## Sheet1
addr | name
E0 | ACC
F0 | B
D0 | PSW
80 | P0
90 | P1
A0 | P2
B0 | P3
C0 | P4
C8 | P5
E8 | P6
F8 | P7
94 | P0M0
93 | P0M1
92 | P1M0
91 | P1M1
96 | P2M0
95 | P2M1
B2 | P3M0
B1 | P3M1
B4 | P4M0
B3 | P4M1
CA | P5M0
C9 | P5M1
CC | P6M0
CB | P6M1
E2 | P7M0
E1 | P7M1
87 | PCON | 电源控制寄存器
8E | AUXR | 辅助寄存器
A2 | AUXR1 | 辅助寄存器1
A2 | P_SW1 | 外设端口切换寄存器
97 | CLK_DIV | 时钟分频控制寄存器
A1 | BUS_SPEED | 总线速度控制寄存器
9D | P1ASF | 端口1模拟功能配置寄存器
BA | P_SW2 | 外设端口切换寄存器
A8 | IE | 中断控制寄存器
B8 | IP | 中断优先级寄存器
AF | IE2 | 中断控制寄存器2
B5 | IP2 | 中断优先级寄存器2
8F | INT_CLKO | 外部中断与时钟输出控制寄存器
88 | TCON | T0/T1控制寄存器
89 | TMOD | T0/T1模式寄存器
8A | TL0
8B | TL1
8C | TH0
8D | TH1
D1 | T4T3M | T3/T4模式寄存器
D1 | T3T4M | T3/T4模式寄存器
D2 | T4H
D3 | T4L
D4 | T3H
D5 | T3L
D6 | T2H
D7 | T2L
AA | WKTCL | 调电唤醒定时器低字节
AB | WKTCH
C1 | WDT_CONTR | 看门狗控制寄存器
98 | SCON | 串口1控制寄存器
99 | SBUF | 串口1数据寄存器
9A | S2CON
9B | S2BUF
AC | S3CON
AD | S3BUF
84 | S4CON
85 | S4BUF
A9 | SADDR | 从机地址寄存器
B9 | SADEN | 从机地址屏蔽寄存器
BC | ADC_CONTR | A/D转换控制寄存器
BD | ADC_RES | A/D转换结果高8位
BE | ADC_RESL | A/D转换结果低2位
CD | SPSTAL | SPI状态寄存器
CE | SPCTL | SPI控制寄存器
CF | SPDAT | SPI数据寄存器
C2 | IAP_DATA | EEPROM数据寄存器
C3 | IAP_ADDRH | EEPROM地址高字节
C4 | IAP_ADDRL | EEPROM地址低字节
C5 | IAP_CMD | EEPROM命令寄存器
C6 | IAP_TRIG | EEPROM命令触发寄存器
C7 | IAP_CONTF | EEPROM控制寄存器

## 特殊寄存器
| addr | name | 描述 | 位地址 | [7 empty] | 复位值
|  |  |  | MSB | [6 empty] | LSB
| 80H | P0 | PORT 0 | P0.7 | P0.6 | P0.5 | P0.4 | P0.3 | P0.2 | P0.1 | P0.0 | 0XFF
| 81H | SP | 堆栈指针 | [8 empty] | 0X07
DPTR | 82H | DPL | 数据指针低字节 | [8 empty] | 0x00
| 83H | DPH | 数据指针高字节 | [8 empty] | 0x00
| 84H | S4CON | 串口4控制寄存器 | S4SM0 | S4ST4 | S4SM2 | S4REN | S4TB8 | S4RB8 | S4TI | S4RI | 0x00
| 85H | S4BUF | 串口4数据缓冲器 | [8 empty] | 0Xxx
86H
| 87H | PCON | 电源控制寄存器 | SMOD | SMOD0 | LVDF | POF | GF1 | GF0 | PD | IDL | 0X20
| 88H | TCON | T0/T1控制寄存器 | TF1 | TR1 | TF0 | TR0 | IE1 | IT1 | IE0 | IT0 | 0X00
| 89H | TMOD | T0/T1模式寄存器 | GATE | C/T | M1 | M0 | GATE | C/T | M1 | M0 | 0X00
| 8AH | TL0 | 定时器0低8位寄存器 | [8 empty] | 0X00
| 8BH | TL1 | 定时器1低8位寄存器 | [8 empty] | 0X00
| 8CH | TH0 | 定时器0高8位寄存器 | [8 empty] | 0X00
| 8DH | TH1 | 定时器1高8位寄存器 | [8 empty] | 0X00
| 8EH | AUXR | 辅助寄存器 | T0x12 | T1x12 | UART_M0x6 | T2R | T2_C/T | T2x12 | EXTRAM | S1ST2 | 0X01
| 8FH | INT_CLKO | 外部中断与时钟输出控制寄存器 |  | EX4 | EX3 | EX2 | MCKO_S2 | T2CLKO | T1CLKO | T0CLK0 | X000 0000B
| 90H | P1 | PORT 1 | P1.7 | P1.6 | P1.5 | P1.4 | P1.3 | P1.2 | P1.1 | P1.0 | 0XFF
| 91H | P1M1 | P1口模式配置寄存器1 | [8 empty] | 0x00
| 92H | P1M0 | P1口模式配置寄存器0 | [8 empty] | 0x00
| 93H | P0M1 | P0口模式配置寄存器1 | [8 empty] | 0x00
| 94H | P0M0 | P0口模式配置寄存器0 | [8 empty] | 0x00
| 95H | P2M1 | P2口模式配置寄存器1 | [8 empty] | 0x00
| 96H | P2M0 | P2口模式配置寄存器0 | [8 empty] | 0x00
| 97H | CLK_DIV | 时钟分频控制寄存器 | MCKO_S1 | MCKO_S1 | ADRJ | Tx_Rx | MCKKO_2 | CLKS2 | CLKS1 | CLKS0 | 0x00
| 98H | SCON | 串口1控制寄存器 | SM0/FE | SM1 | SM2 | REN | TB8 | RB8 | TI | RI | 0X00
| 99H | SBUF | 串口1数据寄存器 | [8 empty] | 0Xxx
| 9AH | S2CON | 串口2控制寄存器 | S2SM0 | - | S2SM2 | S2REN | S2TB8 | S2RB8 | S2TI | S2RI | 0x00
| 9BH | S2BUF | 串口2数据寄存器 | [8 empty] | 0Xxx
9CH
| 9DH | P1ASF | 端口1模拟功能配置寄存器 | P17ASF | P16ASF | P15ASF | P14ASF | P13ASF | P12ASF | P11ASF | P10ASF | 0X00
9EH
9FH
| A0H | P2 | PORT 2 | P2.7 | P2.6 | P2.5 | P2.4 | P2.3 | P2.2 | P2.1 | P2.0 | 0X00
| A1H | BUS_SPEED | 总线速度控制寄存器 | - | - | - | - | - | - | EXRTS1 | EXRTS0 | XXXX XX10B
| A2H | AUXR1 | 辅助寄存器1 | S1_S1 | S1_S0 | CCP_S1 | CCP_S0 | SPI_S1 | SPI_S0 | 0 | DPS | 0X00
|  | P_SW1 | 外设端口切换寄存器
A3H
A4H
A5H
A6H
A7H
| A8H | IE | 中断控制寄存器 | EA | ELVD | EADS | ES | ET1 | EX1 | ET0 | EX0 | 0X00
| A9H | SADDR | 从机地址寄存器 | [8 empty] | 0X00
| AAH | WKTCL | 掉电唤醒专用寄存器 | [8 empty] | 0xff
|  | WKTCL_CNT | 控制寄存器低8位
| ABH | WKTCH | 掉电唤醒专用寄存器 | WKTEN | [7 empty] | 0x7f
|  | WKTCH_CNT | 控制寄存器高8位
| ACH | S3CON | 串口3控制寄存器 | S3SM0 | S3ST3 | S3SM2 | S3REN | S3TB8 | S3RB8 | S3TI | S3RI | 0X00
| ADH | S3BUF | 串口3数据缓冲器
| AFH | IE2 | 中断控制寄存器2 |  | ET4 | ET3 | ES4 | ES3 | ET2 | ESPI | ES2 | 0X00
| B0H | P3 | PORT 3 | P3.7 | P3.6 | P3.5 | P3.4 | P3.3 | P3.2 | P3.1 | P3.0 | 0XFF
| B1H | P3M1 | [9 empty] | 0X00
| B2H | P3M0 | [9 empty] | 0X00
| B3H | P4M1 | [9 empty] | 0X00
| B4H | P4M0 | [9 empty] | 0X00
| B5H | IP2 | 中断优先级寄存器2 | - | - | - | PX4 | PPWMFD | PPWM | PSPI | PS2 | 0X00
| B8H | IP | 中断优先级寄存器 | PPCA | PLVD | PADC | PS | PT1 | PX1 | PT0 | PX0 | 0X00
| B9H | SADEN | 从机地址屏蔽寄存器
| BAH | P_SW2 | 外设端口切换寄存器 | - | - | - | - | - | S4_S | S3_S | S2_S | XXXX X000B
| BCH | ADC_CONTR | A/D转换控制寄存器 | ADC_POWER | SPEED1 | SPEED0 | ADC_FLAG | ADC_START | CHS2 | CHS1 | CHS0 | 0X00
| BDH | ADC_RES | A/D转换结果高8位
| BEH | ADC_RESL | A/D转换结果低2位
BFH
| C0H | P4 | PORT 4 | P4.7 | P4.6 | P4.5 | P4.4 | P4.3 | P4.2 | P4.1 | P4.0 | 0XFF
| C1H | WDT_CONTR | 看门狗控制寄存器 | WDT_FLAG | - | EN_WDT | CLR_WDT | IDLE_WDT | PS2 | PS1 | PS0 | 0X00
| C2H | IAP_DATA | EEPROM数据寄存器 | [8 empty] | 0XFF
| C3H | IAP_ADDRH | EEPROM地址高字节 | [8 empty] | 0X00
| C4H | IAP_ADDRL | EEPROM地址低字节 | [8 empty] | 0X00
| C5H | IAP_CMD | EEPROM命令寄存器 | - | - | - | - | - | - | MS1 | MS0 | XXXX XX00B
| C6H | IAP_TRIG | EEPROM命令触发寄存器 | [8 empty] | 0Xxx
| C7H | IAP_CONTF | EEPROM控制寄存器 | IAPEN | SWBS | SWRST | CMD_FAIL | - | WT2 | WT1 | WT0 | 0000 X000B
| C8H | P5 | PORT 5 | - | - | P5.5 | P5.4 | P5.3 | P5.2 | P5.1 | P5.0 | XX11 1111B
| C9H | P5M1
| CAH | P5M0
| CBH | P6M1
| CCH | P6M0
| CDH | SPSTAL | SPI状态寄存器 | SPIF | WCOL | - | - | - | - | - | -
| CEH | SPCTL | SPI控制寄存器 | SSIG | SPEN | DORD | MSTR | CPOL | CAPHA | SPR1 | SPR0 | 0000 0100B
| CFH | SPDAT | SPI数据寄存器 | [8 empty] | 0X00
| D0H | PSW |  | CY | AC | F0 | RS1 | RS0 | OV | - | P | 0000 00X0B
| D1H | T4T3M | T3/T4模式寄存器 | T4R | T4_C/T | T4x12 | T4CLKO | T3R | T3_C/T | T3x12 | T3CLKO | 0X00
|  | T3T4M | T3/T4模式寄存器
| D2H | T4H | [9 empty] | 0X00
| D3H | T4L | [9 empty] | 0X00
| D4H | T3H | [9 empty] | 0X00
| D5H | T3L | [9 empty] | 0X00
| D6H | T2H | [9 empty] | 0X00
| D7H | T2L | [9 empty] | 0X00
| D8H | CCON | PCA控制寄存器 | CF | CR | - | - | CCF3 | CCF2 | CCF1 | CCF0 | 00XX 0000B
| D9H | CMOD | PCA模式寄存器 | CIDL | - | - | - | - | CPS1 | CPS0 | ECF | 0XXX X000B
| DAH | CCAPM0
| DBH | CCAPM1
| DCH | CCAPM2
DDH
DEH
DFH
| E0H | ACC
| E1H | P7M1
| E2H | P7M0
| E8H | P6 | PORT 6
| E9H | CL
| EAH | CCAP0L
| EBH | CCAP1L
| ECH | CCAP2L
| F0H | B
| F1H | PWMMCFG
| F2H | PCA_PWM0
| F3H | PCA_PWM1
| F4H | PCA_PWM2
| F5H | PWMMCR
| F6H | PWMIF
| F7H | PWMFDCR
| F8H | P7 | PORT 7
| F9H | CH
| FAH | CCAP0H
| FBH | CCAP1H
| FCH | CCAP2H

## 中断向量表
ROM
| 序号 | 中断源 | NAME | ADDR | 优先级查询次序 | 中断优先级设置 | 优先级0 | 优先级1 | 中断请求标志位 | 中断允许控制位
| 1 | INT0 | 外部中断0 | 0X0003H | 0 | PX0 | 0 | 1 | IE0 | EX0/EA |  | 03H | 03 | 0X03 | ;外部中断0 ORG 0X03 JMP
| 2 | Timer0 | 定时器0 | 0x000BH | 1 | PT0 | 0 | 1 | TF0 | ET0/EA |  | 0BH | 0B | 0X0B | ;定时器0 ORG 0X0B JMP
| 3 | INT1 | 外部中断1 | 0x0013H | 2 | PX1 | 0 | 1 | IE1 | EX1/EA |  | 13H | 13 | 0X13 | ;外部中断1 ORG 0X13 JMP
| 4 | Timer1 | 定时器1 | 0X001BH | 3 | PT1 | 0 | 1 | TF1 | ET1/EA |  | 1BH | 1B | 0X1B | ;定时器1 ORG 0X1B JMP
| 5 | S1(UART1) | 串口1中断 | 0X0023H | 4 | PS | 0 | 1 | RI+TI | ES/EA |  | 23H | 23 | 0X23 | ;串口1中断 ORG 0X23 JMP
| 6 | ADC | A/D转换中断 | 0X002BH | 5 | PADC | 0 | 1 | ADC_FLAG | EADC/EA |  | 2BH | 2B | 0X2B | ;A/D转换中断 ORG 0X2B JMP
| 7 | LVD | 低电压检测中断 | 0X0033H | 6 | PLVD | 0 | 1 | LVDF | ELVD/EA |  | 33H | 33 | 0X33 | ;低电压检测中断 ORG 0X33 JMP
| 8 | CCP/PCA/PWM |  | 0X003BH | 7 | PPCA | 0 | 1 | CF+CCF0+CCF1+CCF2 | ECF+ECCF0+ECCF1+ECCF2/EA |  | 3BH | 3B | 0X3B | ; ORG 0X3B JMP
| 9 | S2(UART2) | 串口2中断 | 0X0043H | 8 | PS2 | 0 | 1 | S2RI_S2TI | ES2/EA |  | 43H | 43 | 0X43 | ;串口2中断 ORG 0X43 JMP
| 10 | SPI | SPI中断 | 0X004BH | 9 | PSPI | 0 | 1 | SPIF | ESPI/EA |  | 4BH | 4B | 0X4B | ;SPI中断 ORG 0X4B JMP
| 11 | INT2 | 外部中断2 | 0X0053H | 10 |  | 0 | 0 |  | EX2/EA |  | 53H | 53 | 0X53 | ;外部中断2 ORG 0X53 JMP
| 12 | INT3 | 外部中断3 | 0X005BH | 11 |  | 0 | 0 |  | EX3/EA |  | 5BH | 5B | 0X5B | ;外部中断3 ORG 0X5B JMP
| 13 | Timer2 | 定时器2中断 | 0X0063H | 12 |  | 0 | 0 |  | ET2/EA |  | 63H | 63 | 0X63 | ;定时器2中断 ORG 0X63 JMP
| 14 |  | 系统保留 | 0X0073H | 14 | [6 empty] | 73H | 73 | 0X73 | ;系统保留 ORG 0X73 JMP
| 15 |  | 系统保留 | 0X007BH | 15 | [6 empty] | 7BH | 7B | 0X7B | ;系统保留 ORG 0X7B JMP
| 16 | INT4 | 外部中断4 | 0X0083H | 16 |  | 0 | 0 |  | ES4/EA |  | 83H | 83 | 0X83 | ;外部中断4 ORG 0X83 JMP
| 17 | S3 | 串口3中断 | 0X008BH | 17 |  | 0 | 0 | S3RI+S3TI | ES3/EA |  | 8BH | 8B | 0X8B | ;串口3中断 ORG 0X8B JMP
| 18 | S4 | 串口4中断 | 0X0093H | 18 |  | 0 | 0 | S4RI+S4TI | ES4/EA |  | 93H | 93 | 0X93 | ;串口4中断 ORG 0X93 JMP
| 19 | Timer3 | 定时器3 | 0X009BH | 19 |  | 0 | 0 |  | ET3/EA |  | 9BH | 9B | 0X9B | ;定时器3 ORG 0X9B JMP
| 20 | Timer4 | 定时器4 | 0X00A3H | 20 |  | 0 | 0 |  | ET4/EA |  | A3H | A3 | 0XA3 | ;定时器4 ORG 0XA3 JMP
| 21 | Comparator | 比较器 | 0X00ABH | 21 |  | 0 | 0 | CMPIF+CMPIF_p | PIE/EA | 比较强上升沿中断允许位 | ABH | AB | 0XAB | ;比较器 ORG 0XAB JMP
[9 empty] | CMPIF+CMPIF_n | NIE/EA | 比较器下降沿中断允许位
| 22 | PWM | PWM中断 | 0X00B3H | 22 | PPWM | 0 | 1 | CBIF | ENPWM/ECBI/EA |  | B3H | B3 | 0XB3 | ;PWM中断 ORG 0XB3 JMP
[9 empty] | C2IF | ENPWM/EPWM2I/EC2T2SI¦¦EC2T1SI/EA
[9 empty] | C3IF | ENPWM/EPWM3I/EC3T2SI¦¦EC3T1SI/EA
[9 empty] | C4IF | ENPWM/EPWM4I/EC4T2SI¦¦EC4T1SI/EA
[9 empty] | C5IF | ENPWM/EPWM5I/EC5T2SI¦¦EC5T1SI/EA
[9 empty] | C6IF | ENPWM/EPWM6I/EC6T2SI¦¦EC6T1SI/EA
[9 empty] | C7IF | ENPWM/EPWM7I/EC7T2SI¦¦EC7T1SI/EA
| 23 | PWM_ERROR | PWM异常检测 | 0X00BBH | 23 | PPWMFD | 0 | 1 | FDIE | ENPWM/ENFD/EFDI/EA |  | BBH | BB | 0XBB | ;PWM异常检测 ORG 0XBB JMP

## 低址寄存器
addr | addr_end | size | name
0x00 | 0x07 | 8 | 工作组0 | r0-r7 | 通用寄存器组
0x08 | 0x0f | 8 | 工作组1
0x10 | 0x17 | 8 | 工作组2
0x18 | 0x1f | 8 | 工作组3
0x20 | 0x2f | 16 | 可位寻址
0x30 | 0x7f | 80 |  |  | 一般数据区,堆栈区，一般功能用，空间比较大，可放较多数据